## 工程量清单封面
| 华南理工大学南校区河堤挡土墙修缮 |  | 工程
采购 工 程 量 清 单
询价方：华南理工大学基建处
(单位盖章)

## 表-01 单位工程招标控制价汇总表
单位工程招标控制价汇总表
工程名称：华南理工大学南校区河堤挡土墙修缮工程 |  | 标段： |  | 第 1 页 共 1 页
序号 | 汇总内容 |  | 金额:(元) |  | 其中：暂估价(元)
1 | 分部分项合计
1.1 | 土石方工程
1.2 | 桩基工程
1.3 | 砌筑工程
1.4 | 混凝土及钢筋混凝土工程
1.5 | 墙、柱面装饰与隔断、幕墙工程
1.6 | 其他装饰工程
1.7 | 拆除工程
2 | 措施合计
2.1 | 绿色施工安全防护措施费
2.2 | 其他措施费
3 | 其他项目
3.1 | 暂列金额
3.2 | 暂估价
3.3 | 计日工
3.4 | 总承包服务费
3.5 | 预算包干费
3.6 | 工程优质费
3.7 | 概算幅度差
3.8 | 索赔费用
3.9 | 现场签证费用
3.10 | 其他费用
4 | 税前工程造价
5 | 增值税销项税额
6 | 总造价
7 | 人工费
招标控制价合计=1+2+3+5
注：本表适用于单位工程招标控制价或投标报价的汇总，如无单位工程划分，单项工程也使用本表汇总
表—04

## 表-02 分部分项工程和单价措施项目清单与计价表
分部分项工程和单价措施项目清单与计价表
工程名称：华南理工大学南校区河堤挡土墙修缮工程 |  |  |  | 标段： |  |  |  | 第 1 页 共 3 页
序号 | 项目编码 | 项目名称 | 项目特征描述 |  | 计量单位 | 工程量 | 金额（元）
[7 empty] | 综合单价 |  | 综合合价 | 其中
暂估价
土石方工程
1 | 010101001001 | 平整场地 | 1.人工地面平整松土 人工除草 2.原土打夯 人工夯实 |  | m2 | 125
2 | 010101003001 | 挖沟槽土方 | 1.人工挖沟槽 2.土壤类别：一、二类土 深度在4m内 3.开挖深度：3m内 |  | m3 | 31.2
3 | 010103001001 | 基础地面垫层 8:2人工级配砂石回填方 | 1.8：2人工级配砂石 2.回填土灌水压实 3.回填土 松填 |  | m3 | 4
4 | 010103001003 | 土方回填方 | 1.夯实平地 |  | m3 | 47.4
5 | 010103002001 | 人工场内搬运土、石方余泥（运距300米內） | 1.人力车运石方 垃圾余泥 运距300m内 |  | m3 | 72
6 | 010103002003 | 人工场内搬运材料（300米内） | 1.金属材料 运距(m):150以内 2.灰砂砖、标准砖 运距(m):150以内 3.原木、运距(m):150 以内 |  | m3 | 55.5
7 | 010103002002 | 人工装卸汽车运土、石方 实际运距(Km)：25 | 1.人工装卸汽车运土、石方 运距1Km 实际运距(Km)：25 2.余泥排放费 |  | m3 | 60
土石方工程合计
桩基工程
8 | 010202003001 | 圆木桩 | 1.打松木桩 双排 2.松木桩直径150mm 3.木桩长度4米、机压实 |  | 根 | 136
桩基工程合计
砌筑工程
9 | 010403003001 | 石墙 | 1.砌石头墙体 墙体厚度500mm 2.砂浆等级:水泥砂浆M7.5 |  | m3 | 16
砌筑工程合计
混凝土及钢筋混凝土工程
本页小计
注：为计取规费等的使用，可在表中增设其中：“定额人工费”。
表—08
分部分项工程和单价措施项目清单与计价表
工程名称：华南理工大学南校区河堤挡土墙修缮工程 |  |  |  | 标段： |  |  |  | 第 2 页 共 3 页
序号 | 项目编码 | 项目名称 | 项目特征描述 |  | 计量单位 | 工程量 | 金额（元）
[7 empty] | 综合单价 |  | 综合合价 | 其中
暂估价
10 | 010501001001 | 基础地面及施工平台地面C20砼混凝土垫层 | 1.类型:地面混凝土垫层 2.混凝土等级;普通混凝土C20 3.基础地面及施工平台地面C20砼混凝土垫层 厚100mm |  | m3 | 3.5
11 | 010501003001 | 石墙挡土墙独立基础 | 1.类型;挡土墙基础 2.混凝土等级;普通混凝土C40 3、基础 ：宽1.5米*高1.2米*长10米 |  | m3 | 18
12 | 010503005001 | 过梁 | 1.类型;过梁压顶混凝土 2.混凝土等级;普通混凝土C40 |  | m3 | 1
13 | 010515001001 | 现浇构件钢筋 规格：φ10 | 1.现浇构件箍筋 圆钢 φ10以内 |  | t | 0.9
14 | 010515001002 | 现浇构件钢筋 规格：φ25 | 1.现浇构件箍筋 圆钢 φ25以内 |  | t | 1.9
15 | 010516002001 | 预埋铁件（防土坡塌方） | 1.钢铁槽钢挡土 规格：22#槽钢 |  | t | 4.52
16 | 040901008001 | 植筋 | 1.机械钻孔25ф、深200mm；注射植筋胶将ф25螺纹钢与原混凝土相接；25螺纹钢长500mm 2.孔内清洗、清洁 |  | 根 | 24
混凝土及钢筋混凝土工程合计
墙、柱面装饰与隔断、幕墙工程
17 | 011201003001 | 墙面勾缝 | 1.部位:外墙墙面 2.材质种类:白色水泥抹平 勾缝 |  | m2 | 20
墙、柱面装饰与隔断、幕墙工程合计
其他装饰工程
18 | 031001006001 | 塑料管 | 1.雨水排水管 2.PVC管N32 穿墙 |  | m | 6.6
其他装饰工程合计
本页小计
注：为计取规费等的使用，可在表中增设其中：“定额人工费”。
表—08
分部分项工程和单价措施项目清单与计价表
工程名称：华南理工大学南校区河堤挡土墙修缮工程 |  |  |  | 标段： |  |  |  | 第 3 页 共 3 页
序号 | 项目编码 | 项目名称 | 项目特征描述 |  | 计量单位 | 工程量 | 金额（元）
[7 empty] | 综合单价 |  | 综合合价 | 其中
暂估价
拆除工程
19 | 011601001001 | 原石墙体拆除 | 1.墙体拆除 方整石 毛(块)石 2.拆除废料外运 人工装自卸汽车运 实际运距(km):25 |  | m3 | 10
20 | 011602002002 | 原钢筋混凝土基础拆除 | 1.类型：凿旧基础砼（人工凿槽） 2.风动凿岩机拆除现浇混凝土 钢筋混凝土基础 3.拆除废料外运 人工装自卸汽车运 实际运距(km):25 |  | m3 | 18
拆除工程合计
分部分项合计
措施项目
21 | 粤011701008001 | 综合钢脚手架 | 1.综合钢脚手架搭拆 高度(m以内) 4.5 |  | m2 | 64
22 | 粤050401008001 | 施工围栏 | 1.施工现场围敝(高2米) |  | m | 90
23 | 011702001001 | 基础模板制安 | 1.基础模板制安 2.独立基础模板 3.模板制安 拆除 来回运输 |  | m2 | 20
24 | 011702009001 | 过梁模板制安 | 1.过梁模板制安 2.圈梁模板 3.模板制安 拆除 来回运输 |  | m2 | 7.56
25 | 011706002001 | 排水、降水 | 1.基础底排水人工费 |  | 项 | 1
单价措施合计
本页小计
合 计
注：为计取规费等的使用，可在表中增设其中：“定额人工费”。
表—08

## 表-03 综合单价分析表
综合单价分析表
工程名称： | [6 empty] | 标段： |  |  |  | 第 页 共 页
项目编码 |  |  |  | 项目名称 |  |  |  |  | 计量单位 |  |  | 工程量
清单综合单价组成明细
定额编号 | 定额项目名称 | 定额 单位 | 数量 | 单价 |  |  |  |  | 合价
|  |  |  | 人工费 | 材料费 | 机具费 |  | 管理费 和利润 | 人工费 | 材料费 |  | 机具费 | 管理费 和利润
人工单价 |  | 小计
元/工日 |  | 未计价材料费
清单项目综合单价
材 料 费 明 细 | 主要材料名称、规格、型号 |  |  |  |  | 单位 |  | 数量 | 单价（元） | 合价（元） |  | 暂估单价 （元） | 暂估合价 （元）
| 其他材料费 | [7 empty] | - |  |  | -
| 材料费小计 | [7 empty] | - |  |  | -
注：1.如不使用省级或行业建设主管部门发布的计价依据，可不填定额编码、名称等； 2.招标文件提供了暂估单价的材料，按暂估的单价填入表内“暂估单价”栏及“暂估合价”栏。
表-09

## 表-04 规费、税金项目清单与计价表
规费、税金项目清单与计价表
工程名称：华南理工大学南校区河堤挡土墙修缮工程 |  |  | 标段： |  | 第 1 页 共 1 页
序号 | 项目名称 | 计算基础 | 计算基数 | 计算费率 (%) |  | 金额(元)
1 | 增值税销项税额 | 分部分项合计+措施合计+其他项目 |  | 9
合 计
编制人（造价人员）：广州赛能机电安工程有限公司 |  |  | 复核人（造价工程师）：
表—13

## 表-05 其他项目清单与计价汇总表
其他项目清单与计价汇总表
工程名称：华南理工大学南校区河堤挡土墙修缮工程 |  |  | 标段： |  | 第 1 页 共 1 页
序号 | 项目名称 | 金额（元） |  | 结算金额（元） |  | 备注
1 | 暂列金额 | 0.00 |  |  |  | 明细详见表-12-1
2 | 暂估价 | 0.00
2.1 | 材料暂估价 | — |  |  |  | 明细详见表-12-2
2.2 | 专业工程暂估价 | 0.00 |  |  |  | 明细详见表-12-3
3 | 计日工 |  |  |  |  | 明细详见表-12-4
4 | 总承包服务费 |  |  |  |  | 明细详见表-12-5
5 | 预算包干费
6 | 工程优质费
7 | 概算幅度差
8 | 现场签证费用
9 | 索赔费用
10 | 其他费用
合 计 | [5 empty] | —
注：材料（工程设备）暂估单价进入清单项目综合单价，此处不汇总。
表—12