## 总表
序号 | 项目名称 | 项目描述 | 报价
1 | 华南理工大学五山校区宿舍监控门厅监控恢复 | 对现有故障的27个摄像头视频监控信号恢复，包括更换8个全新摄像头及19路线路信号的恢复
3 | 华南理工大学五山校区校园充电桩、充电柜加装监控 | 对校园现有的25个充电点加装45个摄像机，通过现有的主干网络传回指挥中心，信号并入现有的监控系统，
合计 |  |  | 0

## 门厅
华南理工大学五山校区宿舍门厅监控恢复服务报价
序号 | 产品名称 | 技术规格 | 单位 | 数量 | 单价(元) | 金额(元) | 备注
1、前端设备部分
1 | 高清红外半球摄像机 | 400万1/3”CMOS ICR日夜型半球型网络摄像机 最小照度:0.07Lux @(F1.2,AGC ON) ,0 Lux with IR;0.19 Lux @(F2.0,AGC ON), 0 Lux with IR 镜头:4mm, 水平视场角:78°(2.8mm,6mm,8mm,12mm可选) 调整角度:水平:0°~355°,垂直:0°~75° 宽动态范围:120dB 视频压缩标准:H.265 / H.264 / MJPEG 最大图像尺寸:2560×1440 | 台 | 8 |  |  | 北十六、北十七、北十八、研二、西六、西十七、西二十、东六
2 | 半球摄像机支架 | 半球摄像机支架，定制 | 个 | 8
3 | 防水盒 | 设备接头防水盒 | 个 | 8
2、传输线路部分
1 | 超五类网线 | 超五类4对非屏蔽电缆（灰色 305米/箱） | 箱 | 4 |  |  | 北三、北十一、北十二、北十四、北十五、研一、西一、西五、西七、西八、西九、西十、西十一、西十二、西十三、西十六、东八、东九、博士后公寓
2 | 电源线 | RVV3*1.5 | 米 | 570
3 | 16口POE交换机 | 提供16个千兆PoE电口，1个千兆电口，1个千兆光口 支持IEEE 802.3at/af 支持IEEE 802.3、IEEE 802.3u、IEEE 802.3x 支持≥4 KV防浪涌（PoE口） 支持PoE输出功率管理 千兆网络接入设计 线速转发、无阻塞设计 存储转发交换方式 坚固式高强度金属外壳 | 台 | 2
4 | 5口千兆POE交换机 | 提供4个千兆PoE电口，1个千兆网络电口 支持IEEE 802.3at/af 支持IEEE 802.3、IEEE 802.3u、IEEE 802.3x、IEEE802.3ab、IEEE802.3z 支持≥4KV防浪涌（PoE口） 支持PoE输出功率管理 千兆网络接入设计 线速转发、无阻塞设计 存储转发交换方式 坚固式高强度金属外壳 无风扇设计，高可靠性 | 台 | 5
5 | 光纤终端盒 | 满配SC耦合器，尾纤 | 套 | 2
6 | 4芯室外铠装光缆 | 4芯单模室外铠装光缆 | 米 | 400
7 | 光纤跳线 | SC-SC,3M | 对 | 7
8 | 千兆光纤收发器 | SC-SC,3M | 对 | 4
9 | 水晶球 | 五类水晶头 | 盒 | 1
3、工程施工部分
1 | 检测费 | 三天两人工 | 项 | 6
2 | PVC线管 | φ20/φ25 | 米 | 600
3 | 熔纤 | 光纤熔接、调试测通 | 项 | 1
4 | 施工费 | 设备安装、调试、施工费、光纤熔接 | 项 | 27
小计 | [5 empty] | 0
税费 | [5 empty] | 0
合计 | [5 empty] | 0

## 充电
华南理工大学五山校区充电桩、充电柜监控系统安装服务报价
序号 | 产品名称 | 技术规格 | 单位 | 数量 | 单价(元) | 金额(元) | 备注
1 | 高清红外筒型摄像机 | 成像器件 1/3英寸逐行扫描400万像素CMOS图像传感器 最大分辨率 2560*1440 镜头（水平视场角） 4.0mm（78.9°）/ 6.0mm（49.9°）/ 8.0mm（36.9°）可选 最低照度 0.003lux(F1.6，AGC ON)；0lux(开启红外) 快门 快门范围：1~1/100000s；可自动或手动调节 有效补光距离 IR5：2颗红外补光灯，补光距离50m IR6：4颗红外补光灯，补光距离60m 宽动态 光学宽动态120dB 降噪 2D降噪、3D降噪 透雾 支持数字透雾 白平衡 自动/手动 增益控制 自动/手动 视频 编码协议 超级265、H.265、H.264 图像制式 主流：2560*1440@25fps（默认）、2560*1440@20fps、 2304*1296@25fps 2304*1296@30fps、1080P@30fps、1080P@25fps 辅流：720P、D1(默认)、640*360、2CIF、CIF 视频流 双码流 最大码流路数 6路 OSD 时间OSD，自定义OSD，最大4行 测光模式 中央权重、全局兼顾、区域测光、点测光 隐私遮盖 支持，4区域 区域增强 支持，4区域 场景设置 默认、艳丽、标准、明亮、宽动态、道路强光抑制、园区强光抑制、自定义可选 智能 运动检测 支持 接口 网口 10M/100M自适应以太网电口（PoE可选） 电源 DC端子, 5.5mm电源接口 麦克风 内置MIC 音频编码 G.711U、G.711A、AAC 网络 协议 IPv4, IGMP, ICMP, TCP, UDP, DHCP, RTP, RTSP, RTCP, DNS, DDNS, NTP, UPnP, HTTP等 兼容接入 ONVIF、API 通用 电源 DC12V±25% / PoE（IEEE802.3af） 支持防反接、过压\过流保护、输入短路保护 功耗：5W（双灯）；6.5W（四灯） 尺寸(长X宽X高) 183.2x102.4x94.2mm 材质 铸铝+塑胶 重量 0.38kg 工作环境 -30℃~60℃，≤95%RH（相对湿度） 防护等级 IP66 | 台 | 11 |  |  | 11个地方的充电桩监控
2 | 高清红外半球摄像机 | 成像器件 1/2.7英寸逐行扫描400万像素CMOS图像传感器 镜头 2.8mm/ 4.0mm/ 6.0mm 最低照度 0.001lux(F1.2, AGC ON) 调整角度 水平：3°~360° 垂直：0°~75° 快门 自动/手动，快门范围：1~1/100000s 日夜切换方式 自动红外滤片切换 补光 智能红外补光30m 白平衡 自动/手动 增益 自动/手动 宽动态 数字宽动态 降噪 2D/3D 最大分辨率 2592X1520 编码协议 超级265、H.265、H.264、MJPEG 编码制式 4MP(2592X1520)最大20帧/秒 视频流 三码流 OSD 时间OSD，自定义OSD，最大4行 区域增强 支持 隐私遮盖 支持 网口 10M/100M自适应以太网电口 10M/100M自适应以太网电口，支持PoE 电源 5.5mm电源接口 协议 IPv4、TCP、UDP、RTP、RTSP、DNS、HTTP、ARP、DHCP、DDNS、NTP、FTP、UPnP、HTTPS、SSL等 兼容接入 ONVIF、API 电源 DC12V(+/-25%) DC12V(+/-25%)，POE(IEEE802.3af兼容) 支持防反接、过压\过流保护、输入短路保护 功耗：≤3.5W（红外灯关闭），≤5.5W（红外灯开启） 尺寸(直径X高) Φ109mmX81mm（Φ4.3"X3.2"） 材质 铸铝 重量 0.45kg（0.99lb） 工作环境 -35℃~60℃（-31°F~140°F），10%~90%(相对湿度) 防护等级 IP66，IK10 | 台 | 34 |  |  | 34台充电柜监控
3 | 摄像机固定支架 | 摄像机固定支架 | 个 | 45
4 | 防水盒 | 设备接头防水盒 | 个 | 45
5 | 5口千兆POE交换机 | 提供4个千兆PoE电口，1个千兆网络电口 支持IEEE 802.3at/af 支持IEEE 802.3、IEEE 802.3u、IEEE 802.3x、IEEE802.3ab、IEEE802.3z 支持≥4KV防浪涌（PoE口） 支持PoE输出功率管理 千兆网络接入设计 线速转发、无阻塞设计 存储转发交换方式 坚固式高强度金属外壳 无风扇设计，高可靠性 | 台 | 45
6 | 超五类网线 | 超五类4对非屏蔽电缆（灰色 305米/箱） | 箱 | 8
7 | 电源线 | RVV3*1.5 | 米 | 1000 |  |  | 交换机取电
8 | PVC线管 | φ20/φ25 | 米 | 1000
9 | 施工辅材 | 电源插座、PVC线管码、自攻螺丝、胶粒、扎带等 | 项 | 45
10 | 户外工程 | 路面的开挖及回填等 | 米 | 300
11 | 施工费 | 设备安装、调试，施工费 | 项 | 45
合计 |  |  |  |  | 0
税费 |  |  |  |  | 0
总计 |  |  |  |  | 0
注：以上摄像头信号接回监控中心，接入授权及存储空间使用现有资源。